## 自动化测试工具
模块 | 是否需要自动化 | 目标位置 | 实现方式 | 确认输出格式 | 问题 | 备注
环境优化准备
linux系统安装 | 否 |  |  |  | 确认linux系统版本centos7.5？
升级内核，内核版本4.18 | 是 | 被压测服务器、客户端服务器 | 被测服务器上传到客户端服务器
读/写服务器参数优化 | 是 | 被压测服务器 | 被测服务器上传到客户端服务器
网卡软中断绑定优化 | 是 | 被压测服务器、客户端服务器 | 被测服务器上传到客户端服务器
TRIM回收定时优化 | 是 | 被压测服务器 | 被测服务器上传到客户端服务器
zabbix监控搭建，版本5.1 | 是 | 被压测服务器、客户端服务器 | 被测服务器上传到客户端服务器
搭建顺网雲，网卡组bond | 否 | 被压测服务器、客户端服务器
镜像文件、压测数据、压测工具准备 | 是 | 镜像文件在被测服务器，压测工具在客户端服务器 | 压测工具上传到客户端服务器
硬件基准测试
cpu、内存、磁盘、网卡、操作系统 | 是 | 被压测服务器
网卡基准测试 | 是 | 被压测服务器、客户端服务器 | 被压测服务器远程调用客户端服务器运行iperf -s | 37.6 ‬Gbits/s | 如何实现，统计数据格式？
磁盘基准测试；TRIM回收优化； | 是 | 被压测服务器 | 被压测服务器 | iops、bw、Latency、CPU | 统计数据格式？
nvme磁盘测试； | 否 | 被压测服务器 |  |  | intel vroc raid Nvme； 1）BIOS开启vmd 2）linux uefi启动 3）安装驱动ledmon、mdadm 4）mdadm命令使用-e imsm
带机量压测
做包make_package.py | 是 | 客户端服务器 | 被测服务器调用客户端服务器做包 |  | 配置文件
运行压测run_capture.py | 是 | 客户端服务器 | 被测服务器调用客户端服务器运行压测 |  | 配置文件
数据收集分析
收集数据cpu、内存、带宽、磁盘io | 是 | 被压测服务器、客户端服务器 | 被测服务器数据，下载客户端服务器数据 | sar -P ALL 1 3600、free -h、sar -n DEV 1 3600、iostat -x -d -c 2 4600；Zabbix | 统计数据格式？
Excel统计count格式 | 是 | 客户端服务器 | 按Excel格式抽取数据 | total_request:2039385; total_distribution:0:1146786; 1:762209; 2:55003; 3:16887; 4:9387; 5:6448; 6:4683; 8:6025; 10:3904; 20:9096; 50:4152; 100:5365; 4294967295:9440; | 统计数据格式？

## 测试用例
编号 | 测试模块 | 测试用例 | 参考标准 | 执行结果 | 备注
test01 | 读服务器基准性能测试 | 读/写服务器，网卡基准测试，使用iperf工具和客户端服务器对跑，测试5分钟 | 读服务器100Gb/s；写服务器40Gb/s |  | 服务器之间网卡直连测试 capture客户端：iperf -s dataservice服务端：iperf -c 客户端ip -i 1 -t 1000 -P 12
test02 |  | 磁盘基准测试，单盘4T使用fio工具，psync，4k/64k，线程（1/4/8/16/32/64/128），顺序读/顺序写/随机读/随机写/随机混合读写-70%读，测试5分钟 |  | 附表 | fio -filename=/dev/sdd -direct=1 -thread -bs=64k -runtime=300 -group_reporting -rw=randread -ioengine=psync -numjobs=24 -iodepth=1 -name=fiotest1
test03 |  | 磁盘基准测试，单盘8T使用fio工具，psync，4k/64k，线程（1/4/8/16/32/64/128），顺序读/顺序写/随机读/随机写/随机混合读写-70%读，测试5分钟 |  | 附表 | fio -filename=/dev/sdd -direct=1 -thread -bs=64k -runtime=300 -group_reporting -rw=randread -ioengine=psync -numjobs=24 -iodepth=1 -name=fiotest1
test04 |  | 磁盘基准测试，游戏盘raid0使用fio工具，psync，4k/64k，线程（1/4/8/16/32/64/128），顺序读/顺序写/随机读/随机写/随机混合读写-70%读，测试5分钟 |  | 附表 | fio -filename=/dev/sdd -direct=1 -thread -bs=64k -runtime=300 -group_reporting -rw=randread -ioengine=psync -numjobs=24 -iodepth=1 -name=fiotest1
test05 |  | 磁盘基准测试，镜像盘raid5使用fio工具，psync，4k/64k，线程（1/4/8/16/32/64/128），顺序读/顺序写/随机读/随机写/随机混合读写-70%读，测试5分钟 |  | 附表 | fio -filename=/dev/sdd -direct=1 -thread -bs=64k -runtime=300 -group_reporting -rw=randread -ioengine=psync -numjobs=24 -iodepth=1 -name=fiotest2
test06 | 读写服务器性能测试 | 挂载一台客户机，开机 | 记录客户机开机时长 | 附表
test07 |  | cf启动游戏时间 | 记录游戏启动时长 | 附表
test08 |  | 读服务器，使用capture压测工具压1020/4080/6120/8160带机量，收集CPU、内存、磁盘、网卡数据； | 搭建顺网雲压测环境，做好网卡软中断，读/写服务器参数配置等准备 | 附表 | 使用capture压测直到数据、镜像服务日志等不再报异常，保存日志并再次使用二分法降低/增加待机量测试。注意间隔时间
test09 |  | 写服务器，使用capture压测工具压1020/4080/6120/8160带机量，收集CPU、内存、磁盘、网卡数据； | 搭建顺网雲压测环境，做好网卡软中断，读/写服务器参数配置等准备 | 附表 | 使用capture压测直到数据、镜像服务日志等不再报异常，保存日志并再次使用二分法降低/增加待机量测试。注意间隔时间

## 测试计划
编号 | 测试内容 | 指标 | 责任人 | 计划时长 (day) | 说明
云无盘异步模式性能对比
| 编写测试用例、测试计划 | 通过开发确认或评审 |  | 0.5 | 2020-10-12
| 搭建基准性能测试环境 | 可以使用iperf/fio工具进行测试 |  | 0.5 | 2020-10-13
| 执行基准性能测试用例 | 可以测试出接近对应官方数据 | 周冲冲 | 1 | 2020-10-14
| 搭建顺网雲服务端性能测试环境 | 可以在顺网雲上，使用capture运行压测 |  | 1 | 待定，100G交换机未到
| 执行顺网雲服务端性能测试用例 | 可以正常开机启动cf游戏、可以使用capture压测4000终端 | 周冲冲 | 1 | 待定
| 分析、排查测试中问题 | 排查测试过程遇到问题；分析各测试结果； | 周冲冲 | 1 | 待定
| 整理发布测试报告 |  | 周冲冲 | 1 | 待定
风险
本次为新服务器选型测试，所有硬件为预估性能，有可能因更换硬件测试等导致延期
本次性能测试、分析，只是预估时间，具体时间因情况而定
本次可能存在未尽测试项

## 软硬件环境
基准测试硬件配置 |  | CPU总线程数/CPU型号 | CPU颗数 | 内存 | 网卡 | SAS卡 | 交换机 | 磁盘 | 操作系统/内核版本 | 运行服务
被压测服务器 | 172.17.7.40 | Intel(R) Xeon(R) CPU E5-2620 v4 @ 2.10GHz | 2 | 128G | Mellanox Technologies MT27800 Family [ConnectX-5] |  |  | SSD D3-S4510 SERIES | CentOS Linux release 7.5.1804 (Core) 4.18.16-1.el7.elrepo.x86_64 | diskservice、dataservice、writeback
模拟终端服务器 | 172.17.7.41 | Intel(R) Xeon(R) CPU E5-2620 v3 @ 2.40GHz | 2 | 96G | Corporation Ethernet Controller XL710 for 40GbE QSFP+ (rev 02) |  |  |  | CentOS Linux release 7.5.1804 (Core) 4.18.16-1.el7.elrepo.x86_64
模拟终端服务器 | 172.17.7.45 | Intel(R) Xeon(R) Silver 4210 CPU @ 2.20GHz | 2 | 128G | Mellanox Technologies MT27800 Family [ConnectX-5] |  |  |  | CentOS Linux release 7.5.1804 (Core) 4.18.16-1.el7.elrepo.x86_64

## 网卡基准测试
网卡基准测试 |  | SUM平均带宽 | 备注
被测服务器 | 172.17.7.40 | 35.6Gb/s | 客户端运行：iperf -s；压测三分钟
模拟终端服务器 | 172.17.7.41 |  | 顺网雲服务端运行：iperf -c 服务端ip -i 1 -t 10000 -P 12
模拟终端服务器 | 172.17.7.45 |  | 顺网雲服务端运行：iperf -c 服务端ip -i 1 -t 10000 -P 12

## 磁盘基准测试-游戏盘
fio direct=1, io_engine=psync
编号 | io模式 | io大小 | 线程数 | IOPS | BW（MB/s） | Average delay (usec) | CPU(%) | Delay distribution
fiotest1 | 顺序读 | 4K | 1 | 35.4k | 145 | 27.81 | usr=4.50%, sys=18.16% | lat (usec) : 50=99.18%, 100=0.79%, 250=0.03%, 500=0.01%
fiotest2 | 顺序读 | 4K | 4 | 73.3k | 300 | 54.10 | usr=2.42%, sys=12.98% | lat (usec) : 50=38.18%, 100=61.27%, 250=0.55%, 500=0.01%, 1000=0.01%
fiotest3 | 顺序读 | 4K | 8 | 87.4k | 358 | 91.08 | usr=1.46%, sys=8.05% | lat (usec) : 50=0.01%, 100=70.80%, 250=29.19%, 500=0.01%, 750=0.01% lat (usec) : 1000=0.01%
fiotest4 | 顺序读 | 4K | 16 | 111k | 455 | 143.52 | usr=0.99%, sys=10.71% | lat (usec) : 50=0.06%, 100=5.42%, 250=93.80%, 500=0.69%, 750=0.01% lat (usec) : 1000=0.01% lat (msec) : 2=0.01%, 4=0.01%, 10=0.01%, 20=0.01%
fiotest5 | 顺序读 | 4K | 32 | 118k | 485 | 269.63 | usr=0.54%, sys=14.72% | lat (usec) : 50=0.01%, 100=0.01%, 250=59.21%, 500=39.75%, 750=1.03% lat (usec) : 1000=0.01% lat (msec) : 2=0.01%, 4=0.01%, 10=0.01%
fiotest6 | 顺序读 | 4K | 64 | 134k | 549 | 476.66 | usr=0.34%, sys=9.33% | lat (usec) : 50=0.01%, 100=0.01%, 250=0.01%, 500=92.26%, 750=6.57% lat (usec) : 1000=1.00% lat (msec) : 2=0.15%, 4=0.01%, 10=0.01%
fiotest7 | 顺序读 | 4K | 128 | 133k | 544 | 963.53 | usr=0.17%, sys=4.41% | lat (usec) : 50=0.01%, 100=0.02%, 250=0.17%, 500=0.16%, 750=0.02% lat (usec) : 1000=92.83% lat (msec) : 2=5.78%, 4=0.97%, 10=0.03%, 20=0.01%, 50=0.01%
fiotest8 | 顺序读 | 64K | 1 | 18.9k | 1237 | 52.52 | usr=2.16%, sys=12.98% | lat (usec) : 50=89.75%, 100=5.26%, 250=3.95%, 500=0.88%, 750=0.10% lat (usec) : 1000=0.03% lat (msec) : 2=0.03%, 4=0.01%, 10=0.01%, 20=0.01%
fiotest9 | 顺序读 | 64K | 4 | 51.9k | 3399 | 76.64 | usr=1.64%, sys=9.56% | lat (usec) : 50=0.15%, 100=90.19%, 250=9.66%, 500=0.01%, 750=0.01% lat (usec) : 1000=0.01% lat (msec) : 2=0.01%, 4=0.01%, 10=0.01%
fiotest10 | 顺序读 | 64K | 8 | 71.4k | 4681 | 111.54 | usr=1.13%, sys=7.65% | lat (usec) : 100=40.61%, 250=59.39%, 500=0.01%, 750=0.01%, 1000=0.01% lat (msec) : 2=0.01%, 4=0.01%
fiotest11 | 顺序读 | 64K | 16 | 13.8k | 907 | 1155.42 | usr=0.11%, sys=0.65% | lat (usec) : 50=0.25%, 100=0.32%, 250=12.59%, 500=17.22%, 750=9.56% lat (usec) : 1000=7.90% lat (msec) : 2=36.08%, 4=15.52%, 10=0.56%, 250=0.01%
fiotest12 | 顺序读 | 64K | 32 | 16.9k | 1108 | 1892.70 | usr=0.06%, sys=0.42% | lat (usec) : 50=0.55%, 100=0.41%, 250=7.50%, 500=14.65%, 750=8.90% lat (usec) : 1000=2.69% lat (msec) : 2=14.29%, 4=46.70%, 10=4.31%, 20=0.01%
fiotest13 | 顺序读 | 64K | 64 | 19.7k | 1289 | 3254.29 | usr=0.04%, sys=0.24% | lat (usec) : 50=0.28%, 100=0.39%, 250=3.96%, 500=11.05%, 750=11.21% lat (usec) : 1000=5.25% lat (msec) : 2=1.86%, 4=15.85%, 10=50.09%, 20=0.08%, 50=0.01%
fiotest14 | 顺序读 | 64K | 128 | 19.5k | 1280 | 6551.96 | usr=0.02%, sys=0.12% | lat (usec) : 50=0.21%, 100=0.44%, 250=4.03%, 500=10.79%, 750=10.67% lat (usec) : 1000=5.30% lat (msec) : 2=2.90%, 4=9.26%, 10=24.40%, 20=31.37%, 50=0.62%
fiotest15 | 顺序写 | 4K | 1 | 19.8k | 81.1 | 50.05 | usr=2.51%, sys=8.32% | lat (usec) : 50=85.84%, 100=12.36%, 250=1.80%, 500=0.01%, 750=0.01% lat (usec) : 1000=0.01% lat (msec) : 2=0.01%, 250=0.01%
fiotest16 | 顺序写 | 4K | 4 | 58.6k | 240 | 67.81 | usr=2.07%, sys=7.59% | lat (usec) : 50=10.46%, 100=81.53%, 250=7.95%, 500=0.06%, 750=0.01% lat (usec) : 1000=0.01% lat (msec) : 2=0.01%, 10=0.01%, 20=0.01%
fiotest17 | 顺序写 | 4K | 8 | 81.1k | 332 | 98.15 | usr=1.43%, sys=5.50% | lat (usec) : 50=2.26%, 100=60.36%, 250=36.56%, 500=0.81%, 750=0.01% lat (usec) : 1000=0.01% lat (msec) : 2=0.01%, 4=0.01%
fiotest18 | 顺序写 | 4K | 16 | 107k | 437 | 149.50 | usr=1.00%, sys=5.12% | lat (usec) : 50=0.17%, 100=23.19%, 250=68.87%, 500=7.53%, 750=0.20% lat (usec) : 1000=0.02% lat (msec) : 2=0.01%, 4=0.01%, 10=0.01%, 20=0.01%
fiotest19 | 顺序写 | 4K | 32 | 117k | 480 | 272.48 | usr=0.60%, sys=4.73% | lat (usec) : 50=0.05%, 100=5.98%, 250=44.64%, 500=42.75%, 750=6.00% lat (usec) : 1000=0.48% lat (msec) : 2=0.09%, 4=0.01%, 10=0.01%, 20=0.01%, 250=0.01%
fiotest20 | 顺序写 | 4K | 64 | 115k | 469 | 558.16 | usr=0.31%, sys=3.44% | lat (usec) : 50=0.05%, 100=1.34%, 250=15.37%, 500=34.72%, 750=27.16% lat (usec) : 1000=11.70% lat (msec) : 2=9.05%, 4=0.59%, 10=0.01%, 20=0.01%
fiotest21 | 顺序写 | 4K | 128 | 88.8k | 364 | 1440.85 | usr=0.12%, sys=1.26% | lat (usec) : 50=0.33%, 100=4.17%, 250=14.29%, 500=19.24%, 750=11.24% lat (usec) : 1000=6.13% lat (msec) : 2=15.74%, 4=21.43%, 10=7.38%, 20=0.02%, 50=0.03% lat (msec) : 250=0.01%
fiotest22 | 顺序写 | 64K | 1 | 4779 | 313 | 208.71 | usr=0.99%, sys=2.49% | lat (usec) : 250=92.90%, 500=7.10%, 750=0.01%, 1000=0.01% lat (msec) : 2=0.01%, 4=0.01%
fiotest23 | 顺序写 | 64K | 4 | 13.5k | 883 | 296.42 | usr=0.76%, sys=1.90% | lat (usec) : 250=44.74%, 500=50.79%, 750=3.51%, 1000=0.74% lat (msec) : 2=0.22%, 4=0.01%, 10=0.01%, 20=0.01%, 50=0.01% lat (msec) : 100=0.01%
fiotest24 | 顺序写 | 64K | 8 | 15.6k | 1019 | 513.71 | usr=0.44%, sys=1.12% | lat (usec) : 250=10.84%, 500=51.39%, 750=23.57%, 1000=8.42% lat (msec) : 2=5.46%, 4=0.32%, 10=0.01%, 20=0.01%, 50=0.01%
fiotest25 | 顺序写 | 64K | 16 | 17.4k | 1142 | 917.88 | usr=0.24%, sys=0.67% | lat (usec) : 250=2.99%, 500=17.49%, 750=20.19%, 1000=24.16% lat (msec) : 2=31.30%, 4=3.80%, 10=0.06%
fiotest26 | 顺序写 | 64K | 32 | 18.3k | 1202 | 1744.12 | usr=0.13%, sys=0.35% | lat (usec) : 250=0.60%, 500=4.71%, 750=6.93%, 1000=11.93% lat (msec) : 2=41.01%, 4=32.30%, 10=2.52%, 20=0.01%, 250=0.01%
fiotest27 | 顺序写 | 64K | 64 | 18.3k | 1202 | 3487.60 | usr=0.07%, sys=0.18% | lat (usec) : 250=1.00%, 500=5.65%, 750=5.76%, 1000=7.19% lat (msec) : 2=21.89%, 4=23.27%, 10=32.62%, 20=2.63%, 50=0.01% lat (msec) : 100=0.01%
fiotest28 | 顺序写 | 64K | 128 | 18.3k | 1202 | 6976.42 | usr=0.04%, sys=0.09% | lat (usec) : 250=0.64%, 500=3.54%, 750=4.25%, 1000=5.89% lat (msec) : 2=18.77%, 4=14.47%, 10=20.10%, 20=29.46%, 50=2.88%
fiotest29 | 随机读 | 4K | 1 | 10.7k | 43.9 | 92.62 | usr=1.57%, sys=5.51% | lat (usec) : 50=32.87%, 100=23.11%, 250=43.30%, 500=0.51%, 750=0.18% lat (usec) : 1000=0.01% lat (msec) : 2=0.02%, 4=0.01%, 10=0.01%, 250=0.01%
fiotest30 | 随机读 | 4K | 4 | 26.6k | 109 | 95.93 | usr=1.78%, sys=6.41% | lat (usec) : 50=28.77%, 100=22.14%, 250=48.73%, 500=0.28%, 750=0.05% lat (usec) : 1000=0.01% lat (msec) : 2=0.01%, 4=0.01%, 10=0.01%, 20=0.01%, 50=0.01%
fiotest31 | 随机读 | 4K | 8 | 57.6k | 236 | 105.20 | usr=1.73%, sys=6.72% | lat (usec) : 50=15.64%, 100=24.07%, 250=60.19%, 500=0.08%, 750=0.01% lat (usec) : 1000=0.01% lat (msec) : 2=0.01%, 4=0.01%, 10=0.01%, 20=0.01%, 50=0.01%
fiotest32 | 随机读 | 4K | 16 | 95.8k | 392 | 130.59 | usr=1.44%, sys=7.08% | lat (usec) : 50=2.03%, 100=28.80%, 250=68.70%, 500=0.46%, 750=0.01% lat (usec) : 1000=0.01% lat (msec) : 2=0.01%, 4=0.01%, 10=0.01%, 20=0.01%, 50=0.01%
fiotest33 | 随机读 | 4K | 32 | 133k | 546 | 211.05 | usr=1.25%, sys=9.05% | lat (usec) : 50=0.02%, 100=2.94%, 250=69.17%, 500=27.82%, 750=0.02% lat (usec) : 1000=0.01% lat (msec) : 2=0.01%, 4=0.01%, 10=0.01%, 20=0.01%, 50=0.01%
fiotest34 | 随机读 | 4K | 64 | 146k | 599 | 399.18 | usr=0.87%, sys=10.80% | lat (usec) : 50=0.01%, 100=0.03%, 250=4.61%, 500=81.79%, 750=13.41% lat (usec) : 1000=0.06% lat (msec) : 2=0.07%, 4=0.01%, 10=0.01%, 20=0.01%, 50=0.01% lat (msec) : 250=0.01%
fiotest35 | 随机读 | 4K | 128 | 147k | 600 | 840.29 | usr=0.49%, sys=5.14% | lat (usec) : 50=0.01%, 100=0.04%, 250=0.16%, 500=0.16%, 750=16.76% lat (usec) : 1000=78.59% lat (msec) : 2=4.21%, 4=0.04%, 10=0.01%, 20=0.01%, 50=0.01%
fiotest36 | 随机读 | 64K | 1 | 1996 | 131 | 497.24 | usr=0.34%, sys=1.34% | lat (usec) : 50=0.01%, 100=0.01%, 250=35.00%, 500=27.98%, 750=14.90% lat (usec) : 1000=10.19% lat (msec) : 2=11.76%, 4=0.10%, 10=0.04%, 20=0.01%, 50=0.01%
fiotest37 | 随机读 | 64K | 4 | 5457 | 358 | 732.05 | usr=0.23%, sys=0.97% | lat (usec) : 50=0.01%, 100=0.01%, 250=24.85%, 500=18.57%, 750=12.77% lat (usec) : 1000=13.36% lat (msec) : 2=28.81%, 4=1.55%, 10=0.07%, 20=0.01%, 50=0.01%
fiotest38 | 随机读 | 64K | 8 | 7802 | 511 | 928.98 | usr=0.17%, sys=0.75% | lat (usec) : 50=0.01%, 100=0.01%, 250=21.09%, 500=14.67%, 750=8.56% lat (usec) : 1000=11.36% lat (msec) : 2=39.09%, 4=5.06%, 10=0.12%, 20=0.02%, 50=0.01% lat (msec) : 750=0.01%
fiotest39 | 随机读 | 64K | 16 | 11.6k | 762 | 1288.81 | usr=0.12%, sys=0.55% | lat (usec) : 50=0.01%, 100=0.01%, 250=16.06%, 500=13.10%, 750=5.06% lat (usec) : 1000=5.09% lat (msec) : 2=40.49%, 4=19.74%, 10=0.40%, 20=0.04%, 50=0.01% lat (msec) : 100=0.01%, 250=0.01%, 750=0.01%
fiotest40 | 随机读 | 64K | 32 | 14.7k | 966 | 2021.70 | usr=0.09%, sys=0.39% | lat (usec) : 50=0.01%, 100=0.01%, 250=10.60%, 500=12.25%, 750=6.56% lat (usec) : 1000=3.14% lat (msec) : 2=15.53%, 4=45.48%, 10=6.30%, 20=0.11%, 50=0.02% lat (msec) : 100=0.01%, 250=0.01%, 750=0.01%
fiotest41 | 随机读 | 64K | 64 | 17.9k | 1175 | 3254.01 | usr=0.06%, sys=0.24% | lat (usec) : 50=0.01%, 100=0.01%, 250=5.92%, 500=9.33%, 750=7.69% lat (usec) : 1000=5.00% lat (msec) : 2=6.06%, 4=22.58%, 10=43.09%, 20=0.28%, 50=0.04% lat (msec) : 100=0.01%, 750=0.01%, 1000=0.01%
fiotest42 | 随机读 | 64K | 128 | 18.8k | 1235 | 6596.17 | usr=0.04%, sys=0.12% | lat (usec) : 50=0.01%, 100=0.01%, 250=4.57%, 500=7.95%, 750=7.35% lat (usec) : 1000=5.45% lat (msec) : 2=7.53%, 4=4.75%, 10=32.63%, 20=29.48%, 50=0.26% lat (msec) : 100=0.01%, 750=0.01%, 1000=0.01%
fiotest43 | 随机写 | 4K | 1 | 19.6k | 80.5 | 50.25 | usr=2.96%, sys=8.22% | lat (usec) : 50=84.38%, 100=14.68%, 250=0.93%, 500=0.01%, 750=0.01% lat (usec) : 1000=0.01% lat (msec) : 2=0.01%, 100=0.01%
fiotest44 | 随机写 | 4K | 4 | 57.8k | 237 | 68.51 | usr=2.55%, sys=8.57% | lat (usec) : 50=3.17%, 100=89.83%, 250=6.93%, 500=0.08%, 750=0.01% lat (usec) : 1000=0.01% lat (msec) : 2=0.01%, 4=0.01%, 50=0.01%
fiotest45 | 随机写 | 4K | 8 | 81.0k | 336 | 96.79 | usr=1.93%, sys=7.00% | lat (usec) : 50=0.33%, 100=67.53%, 250=31.48%, 500=0.66%, 750=0.01% lat (usec) : 1000=0.01% lat (msec) : 2=0.01%, 4=0.01%, 50=0.01%, 250=0.01%
fiotest46 | 随机写 | 4K | 16 | 98.3k | 403 | 161.77 | usr=1.32%, sys=5.66% | lat (usec) : 50=0.14%, 100=23.35%, 250=63.05%, 500=12.86%, 750=0.59% lat (usec) : 1000=0.01% lat (msec) : 2=0.01%, 4=0.01%, 10=0.01%, 50=0.01%, 100=0.01%
fiotest47 | 随机写 | 4K | 32 | 111k | 456 | 286.35 | usr=0.96%, sys=4.29% | lat (usec) : 50=0.05%, 100=6.78%, 250=44.73%, 500=36.61%, 750=10.29% lat (usec) : 1000=1.42% lat (msec) : 2=0.13%, 4=0.01%, 10=0.01%, 20=0.01%, 50=0.01%
fiotest48 | 随机写 | 4K | 64 | 115k | 470 | 554.96 | usr=0.65%, sys=3.83% | lat (usec) : 50=0.01%, 100=0.90%, 250=18.33%, 500=35.61%, 750=20.83% lat (usec) : 1000=12.01% lat (msec) : 2=12.14%, 4=0.17%, 10=0.01%, 20=0.01%, 50=0.01% lat (msec) : 100=0.01%, 250=0.01%
fiotest49 | 随机写 | 4K | 128 | 117k | 481 | 1082.82 | usr=0.44%, sys=3.34% | lat (usec) : 50=0.01%, 100=0.32%, 250=4.19%, 500=14.46%, 750=20.62% lat (usec) : 1000=20.04% lat (msec) : 2=27.90%, 4=12.35%, 10=0.10%, 20=0.01%, 50=0.01% lat (msec) : 100=0.01%, 250=0.01%
fiotest50 | 随机写 | 64K | 1 | 4322 | 283 | 230.63 | usr=1.03%, sys=2.26% | lat (usec) : 250=82.42%, 500=15.39%, 750=2.01%, 1000=0.17% lat (msec) : 2=0.01%, 4=0.01%, 10=0.01%, 20=0.01%, 50=0.01% lat (msec) : 100=0.01%
fiotest51 | 随机写 | 64K | 4 | 9330 | 611 | 427.96 | usr=0.57%, sys=1.27% | lat (usec) : 250=29.90%, 500=38.66%, 750=21.36%, 1000=8.00% lat (msec) : 2=2.06%, 4=0.01%, 10=0.01%, 20=0.01%, 50=0.01% lat (msec) : 100=0.01%
fiotest52 | 随机写 | 64K | 8 | 11.5k | 751 | 696.83 | usr=0.37%, sys=0.81% | lat (usec) : 250=18.65%, 500=27.26%, 750=17.18%, 1000=14.37% lat (msec) : 2=20.42%, 4=2.09%, 10=0.03%, 20=0.01%, 50=0.01% lat (msec) : 100=0.01%, 250=0.01%
fiotest53 | 随机写 | 64K | 16 | 11.6k | 759 | 1380.06 | usr=0.19%, sys=0.44% | lat (usec) : 250=14.88%, 500=19.81%, 750=10.45%, 1000=7.77% lat (msec) : 2=20.04%, 4=22.79%, 10=4.27%, 20=0.01%, 50=0.01% lat (msec) : 100=0.01%, 250=0.01%
fiotest54 | 随机写 | 64K | 32 | 11.3k | 744 | 2818.78 | usr=0.11%, sys=0.23% | lat (usec) : 250=16.58%, 500=20.37%, 750=8.75%, 1000=5.05% lat (msec) : 2=8.39%, 4=9.88%, 10=28.42%, 20=2.55%, 50=0.01% lat (msec) : 100=0.01%
fiotest55 | 随机写 | 64K | 64 | 10.6k | 697 | 6012.96 | usr=0.06%, sys=0.11% | lat (usec) : 250=16.57%, 500=18.83%, 750=7.65%, 1000=4.18% lat (msec) : 2=6.49%, 4=5.71%, 10=11.10%, 20=25.54%, 50=3.93% lat (msec) : 100=0.01%
fiotest56 | 随机写 | 64K | 128 | 10.6k | 693 | 12099.94 | usr=0.04%, sys=0.06% | lat (usec) : 250=16.89%, 500=18.80%, 750=7.95%, 1000=4.63% lat (msec) : 2=7.06%, 4=4.71%, 10=4.70%, 20=4.23%, 50=30.16% lat (msec) : 100=0.87%, 250=0.01%
fiotest57 | 随机混合读写70%读 | 4K | 1 | 6112 | 25.0 | 137.75 | usr=1.34%, sys=4.15% | lat (usec) : 50=26.15%, 100=25.47%, 250=45.32%, 500=1.22%, 750=0.77% lat (usec) : 1000=0.47% lat (msec) : 2=0.56%, 4=0.05%, 10=0.01%, 50=0.01%, 100=0.01%
fiotest58 | 随机混合读写70%读 | 4K | 4 | 22.4k | 91.9 | 148.99 | usr=1.41%, sys=4.86% | lat (usec) : 50=7.56%, 100=35.55%, 250=52.82%, 500=1.99%, 750=1.02% lat (usec) : 1000=0.54% lat (msec) : 2=0.46%, 4=0.05%, 10=0.01%, 50=0.01%
fiotest59 | 随机混合读写70%读 | 4K | 8 | 36.0k | 152 | 179.41 | usr=1.29%, sys=4.52% | lat (usec) : 50=1.70%, 100=30.44%, 250=60.62%, 500=3.67%, 750=1.81% lat (usec) : 1000=0.92% lat (msec) : 2=0.73%, 4=0.09%, 10=0.01%, 50=0.01%, 100=0.01% lat (msec) : 250=0.01%
fiotest60 | 随机混合读写70%读 | 4K | 16 | 54.5k | 223 | 239.54 | usr=1.04%, sys=4.42% | lat (usec) : 50=0.38%, 100=19.06%, 250=66.25%, 500=7.40%, 750=3.51% lat (usec) : 1000=1.84% lat (msec) : 2=1.40%, 4=0.17%, 10=0.01%, 50=0.01%, 100=0.01%
fiotest61 | 随机混合读写70%读 | 4K | 32 | 75.3k | 309 | 337.38 | usr=0.90%, sys=5.10% | lat (usec) : 50=0.06%, 100=5.07%, 250=56.45%, 500=25.85%, 750=6.40% lat (usec) : 1000=3.43% lat (msec) : 2=2.49%, 4=0.26%, 10=0.01%, 20=0.01%, 50=0.01%
fiotest62 | 随机混合读写70%读 | 4K | 64 | 86.3k | 354 | 562.88 | usr=0.65%, sys=6.54% | lat (usec) : 50=0.01%, 100=0.55%, 250=14.25%, 500=54.97%, 750=14.08% lat (usec) : 1000=5.39% lat (msec) : 2=9.79%, 4=0.95%, 10=0.01%, 20=0.01%, 50=0.01% lat (msec) : 100=0.01%, 250=0.01%
fiotest63 | 随机混合读写70%读 | 4K | 128 | 89.1k | 365 | 1044.64 | usr=0.46%, sys=4.44% | lat (usec) : 50=0.01%, 100=0.11%, 250=1.96%, 500=7.54%, 750=21.99% lat (usec) : 1000=42.31% lat (msec) : 2=18.35%, 4=7.56%, 10=0.18%, 20=0.01%, 50=0.01% lat (msec) : 100=0.01%
fiotest64 | 随机混合读写70%读 | 64K | 1 | 850 | 55.8 | 1086.87 | usr=0.23%, sys=0.77% | lat (usec) : 50=0.01%, 100=0.01%, 250=29.13%, 500=1.66%, 750=18.84% lat (usec) : 1000=13.20% lat (msec) : 2=36.04%, 4=1.12%, 10=0.01%, 250=0.01%
fiotest65 | 随机混合读写70%读 | 64K | 4 | 2543 | 167 | 1403.64 | usr=0.16%, sys=0.61% | lat (usec) : 50=0.01%, 100=0.01%, 250=17.25%, 500=6.52%, 750=10.12% lat (usec) : 1000=11.70% lat (msec) : 2=45.71%, 4=8.58%, 10=0.11%, 50=0.01%, 100=0.01%
fiotest66 | 随机混合读写70%读 | 64K | 8 | 4031 | 264 | 1718.83 | usr=0.14%, sys=0.52% | lat (usec) : 50=0.01%, 100=0.01%, 250=8.57%, 500=7.98%, 750=6.98% lat (usec) : 1000=9.18% lat (msec) : 2=47.67%, 4=19.03%, 10=0.58%, 20=0.01%, 50=0.01% lat (msec) : 100=0.01%, 250=0.01%
fiotest67 | 随机混合读写70%读 | 64K | 16 | 6173 | 405 | 2159.43 | usr=0.14%, sys=0.40% | lat (usec) : 50=0.01%, 100=0.01%, 250=2.33%, 500=5.40%, 750=5.10% lat (usec) : 1000=6.42% lat (msec) : 2=43.16%, 4=35.41%, 10=2.18%, 50=0.01%, 100=0.01%
fiotest68 | 随机混合读写70%读 | 64K | 32 | 8548 | 560 | 3019.35 | usr=0.10%, sys=0.30% | lat (usec) : 50=0.01%, 100=0.01%, 250=0.35%, 500=1.58%, 750=2.29% lat (usec) : 1000=3.09% lat (msec) : 2=26.96%, 4=52.46%, 10=13.26%, 20=0.01%, 50=0.01% lat (msec) : 100=0.01%
fiotest69 | 随机混合读写70%读 | 64K | 64 | 10.2k | 671 | 4769.02 | usr=0.07%, sys=0.19% | lat (usec) : 50=0.01%, 100=0.01%, 250=0.11%, 500=0.43%, 750=0.71% lat (usec) : 1000=1.15% lat (msec) : 2=11.50%, 4=35.11%, 10=49.56%, 20=1.42%, 50=0.01% lat (msec) : 100=0.01%
fiotest70 | 随机混合读写70%读 | 64K | 128 | 10.1k | 662 | 9196.04 | usr=0.04%, sys=0.10% | lat (usec) : 50=0.01%, 100=0.01%, 250=0.11%, 500=0.48%, 750=0.77% lat (usec) : 1000=1.19% lat (msec) : 2=11.66%, 4=27.39%, 10=22.32%, 20=24.09%, 50=11.98% lat (msec) : 100=0.01%, 250=0.01%

## 磁盘基准测试-镜像盘
fio direct=1, io_engine=psync
编号 | io模式 | io大小 | 线程数 | IOPS | BW（MB/s） | Average delay (usec) | CPU(%) | Delay distribution
fiotest1 | 顺序读 | 4K | 1 | 36.1k | 148 | 27.26 | usr=4.30%, sys=18.10% | lat (usec) : 50=98.89%, 100=1.10%, 250=0.01%, 500=0.01%, 750=0.01%
fiotest2 | 顺序读 | 4K | 4 | 72.0k | 299 | 54.39 | usr=2.35%, sys=12.58% | lat (usec) : 50=46.28%, 100=53.22%, 250=0.50%, 500=0.01%, 750=0.01% lat (usec) : 1000=0.01% lat (msec) : 2=0.01%, 4=0.01%
fiotest3 | 顺序读 | 4K | 8 | 89.2k | 365 | 89.20 | usr=1.40%, sys=8.64% | lat (usec) : 50=0.04%, 100=72.75%, 250=27.21%, 500=0.01%, 750=0.01% lat (usec) : 1000=0.01% lat (msec) : 2=0.01%, 4=0.01%
fiotest4 | 顺序读 | 4K | 16 | 117k | 481 | 135.82 | usr=0.99%, sys=11.89% | lat (usec) : 50=0.01%, 100=6.45%, 250=93.25%, 500=0.29%, 750=0.01% lat (usec) : 1000=0.01% lat (msec) : 2=0.01%, 4=0.01%, 10=0.01%
fiotest5 | 顺序读 | 4K | 32 | 125k | 510 | 256.54 | usr=0.56%, sys=14.81% | lat (usec) : 50=0.01%, 100=0.01%, 250=63.23%, 500=36.45%, 750=0.31% lat (usec) : 1000=0.01% lat (msec) : 2=0.01%, 4=0.01%, 50=0.01%, 250=0.01%
fiotest6 | 顺序读 | 4K | 64 | 131k | 536 | 488.78 | usr=0.33%, sys=8.45% | lat (usec) : 50=0.04%, 100=0.10%, 250=0.12%, 500=77.79%, 750=20.96% lat (usec) : 1000=0.65% lat (msec) : 2=0.26%, 4=0.06%, 10=0.03%, 20=0.01%
fiotest7 | 顺序读 | 4K | 128 | 131k | 535 | 978.62 | usr=0.17%, sys=4.14% | lat (usec) : 50=0.03%, 100=0.15%, 250=0.45%, 500=0.38%, 750=0.08% lat (usec) : 1000=89.30% lat (msec) : 2=8.40%, 4=1.02%, 10=0.19%, 20=0.01%
fiotest8 | 顺序读 | 64K | 1 | 13.0k | 854 | 76.33 | usr=1.50%, sys=8.92% | lat (usec) : 50=86.23%, 100=7.55%, 250=1.52%, 500=1.76%, 750=1.08% lat (usec) : 1000=0.73% lat (msec) : 2=1.12%, 4=0.01%, 250=0.01%
fiotest9 | 顺序读 | 64K | 4 | 50.0k | 3280 | 79.49 | usr=1.54%, sys=9.43% | lat (usec) : 50=1.49%, 100=84.94%, 250=12.24%, 500=0.72%, 750=0.35% lat (usec) : 1000=0.15% lat (msec) : 2=0.10%, 4=0.01%
fiotest10 | 顺序读 | 64K | 8 | 11.7k | 765 | 684.89 | usr=0.19%, sys=1.13% | lat (usec) : 50=0.01%, 100=17.71%, 250=8.38%, 500=13.01%, 750=21.64% lat (usec) : 1000=17.61% lat (msec) : 2=19.31%, 4=2.24%, 10=0.10%
fiotest11 | 顺序读 | 64K | 16 | 11.3k | 740 | 1416.69 | usr=0.09%, sys=0.52% | lat (usec) : 50=0.10%, 100=0.34%, 250=3.40%, 500=6.32%, 750=12.16% lat (usec) : 1000=14.00% lat (msec) : 2=42.42%, 4=20.13%, 10=1.13%, 20=0.01%, 50=0.01% lat (msec) : 250=0.01%
fiotest12 | 顺序读 | 64K | 32 | 13.6k | 893 | 2347.78 | usr=0.05%, sys=0.33% | lat (usec) : 50=0.21%, 100=0.63%, 250=1.16%, 500=6.02%, 750=3.87% lat (usec) : 1000=5.29% lat (msec) : 2=26.32%, 4=44.92%, 10=11.56%, 20=0.01%, 50=0.01% lat (msec) : 250=0.01%
fiotest13 | 顺序读 | 64K | 64 | 15.2k | 993 | 4221.76 | usr=0.03%, sys=0.18% | lat (usec) : 50=0.12%, 100=0.04%, 250=0.01%, 500=0.18%, 750=0.56% lat (usec) : 1000=0.78% lat (msec) : 2=6.98%, 4=39.45%, 10=51.15%, 20=0.73%, 50=0.01% lat (msec) : 100=0.01%
fiotest14 | 顺序读 | 64K | 128 | 15.0k | 1047 | 8011.13 | usr=0.02%, sys=0.10% | lat (usec) : 50=0.11%, 100=0.10%, 250=0.01%, 500=0.20%, 750=0.40% lat (usec) : 1000=0.60% lat (msec) : 2=4.40%, 4=18.99%, 10=44.99%, 20=27.47%, 50=2.73% lat (msec) : 100=0.01%, 250=0.01%
fiotest15 | 顺序写 | 4K | 1 | 6433 | 26.3 | 154.99 | usr=0.81%, sys=2.70% | lat (usec) : 100=0.02%, 250=96.68%, 500=3.21%, 750=0.04%, 1000=0.01% lat (msec) : 2=0.02%, 4=0.02%, 10=0.01%
fiotest16 | 顺序写 | 4K | 4 | 8536 | 34.0 | 468.10 | usr=0.26%, sys=0.99% | lat (usec) : 100=0.01%, 250=6.15%, 500=78.57%, 750=9.62%, 1000=2.25% lat (msec) : 2=1.42%, 4=1.76%, 10=0.21%
fiotest17 | 顺序写 | 4K | 8 | 13.7k | 56.3 | 581.72 | usr=0.23%, sys=0.87% | lat (usec) : 100=0.02%, 250=1.20%, 500=46.08%, 750=42.05%, 1000=6.16% lat (msec) : 2=2.70%, 4=1.39%, 10=0.40%, 20=0.01%, 250=0.01%
fiotest18 | 顺序写 | 4K | 16 | 21.8k | 89.2 | 734.16 | usr=0.19%, sys=0.89% | lat (usec) : 100=0.02%, 250=0.23%, 500=20.75%, 750=51.39%, 1000=17.31% lat (msec) : 2=8.19%, 4=1.30%, 10=0.82%, 20=0.01%
fiotest19 | 顺序写 | 4K | 32 | 31.5k | 129 | 1016.56 | usr=0.14%, sys=1.15% | lat (usec) : 100=0.01%, 250=0.01%, 500=0.33%, 750=15.14%, 1000=49.79% lat (msec) : 2=32.70%, 4=1.41%, 10=0.64%, 20=0.01%, 250=0.01%
fiotest20 | 顺序写 | 4K | 64 | 33.1k | 136 | 1930.61 | usr=0.08%, sys=1.06% | lat (usec) : 100=0.01%, 250=0.08%, 500=0.32%, 750=0.52%, 1000=1.29% lat (msec) : 2=73.56%, 4=20.85%, 10=3.12%, 20=0.24%, 50=0.01%
fiotest21 | 顺序写 | 4K | 128 | 35.5k | 145 | 3609.75 | usr=0.05%, sys=0.81% | lat (usec) : 100=0.01%, 250=0.01%, 500=0.10%, 750=0.07%, 1000=0.05% lat (msec) : 2=2.66%, 4=85.77%, 10=9.64%, 20=1.44%, 50=0.25% lat (msec) : 100=0.01%
fiotest22 | 顺序写 | 64K | 1 | 1851 | 121 | 539.67 | usr=0.39%, sys=0.94% | lat (usec) : 500=50.16%, 750=32.79%, 1000=10.80% lat (msec) : 2=4.72%, 4=1.52%, 10=0.01%
fiotest23 | 顺序写 | 64K | 4 | 4906 | 322 | 814.63 | usr=0.26%, sys=0.64% | lat (usec) : 500=5.07%, 750=55.17%, 1000=23.37% lat (msec) : 2=14.36%, 4=1.98%, 10=0.05%
fiotest24 | 顺序写 | 64K | 8 | 6318 | 414 | 1265.45 | usr=0.17%, sys=0.43% | lat (usec) : 500=1.42%, 750=9.09%, 1000=19.87% lat (msec) : 2=62.83%, 4=6.66%, 10=0.13%
fiotest25 | 顺序写 | 64K | 16 | 7892 | 517 | 2026.61 | usr=0.11%, sys=0.27% | lat (usec) : 500=0.59%, 750=1.37%, 1000=3.23% lat (msec) : 2=53.54%, 4=38.13%, 10=3.14%, 20=0.01%
fiotest26 | 顺序写 | 64K | 32 | 8871 | 581 | 3606.30 | usr=0.06%, sys=0.16% | lat (usec) : 500=0.14%, 750=0.44%, 1000=0.65% lat (msec) : 2=4.84%, 4=64.91%, 10=28.31%, 20=0.68%, 50=0.03% lat (msec) : 250=0.01%
fiotest27 | 顺序写 | 64K | 64 | 9686 | 635 | 6606.05 | usr=0.04%, sys=0.09% | lat (usec) : 500=0.01%, 750=0.01%, 1000=0.01% lat (msec) : 2=0.10%, 4=3.15%, 10=87.10%, 20=9.13%, 50=0.50% lat (msec) : 100=0.01%
fiotest28 | 顺序写 | 64K | 128 | 9832 | 644 | 13017.28 | usr=0.02%, sys=0.05% | lat (usec) : 500=0.01%, 750=0.01%, 1000=0.01% lat (msec) : 2=0.04%, 4=0.27%, 10=40.27%, 20=50.22%, 50=8.45% lat (msec) : 100=0.70%, 250=0.02%, 500=0.01%
fiotest29 | 随机读 | 4K | 1 | 8700 | 35.6 | 114.28 | usr=1.31%, sys=4.43% | lat (usec) : 50=0.08%, 100=33.96%, 250=65.89%, 500=0.05%, 750=0.01% lat (usec) : 1000=0.01% lat (msec) : 2=0.01%
fiotest30 | 随机读 | 4K | 4 | 33.1k | 136 | 120.03 | usr=1.29%, sys=4.64% | lat (usec) : 50=0.07%, 100=25.32%, 250=74.60%, 500=0.02%, 750=0.01% lat (usec) : 1000=0.01% lat (msec) : 2=0.01%, 4=0.01%, 250=0.01%
fiotest31 | 随机读 | 4K | 8 | 60.8k | 249 | 130.99 | usr=1.25%, sys=4.66% | lat (usec) : 50=0.03%, 100=10.02%, 250=89.85%, 500=0.09%, 750=0.01% lat (usec) : 1000=0.01% lat (msec) : 2=0.01%, 4=0.01%
fiotest32 | 随机读 | 4K | 16 | 99.0k | 406 | 160.79 | usr=1.06%, sys=4.52% | lat (usec) : 50=0.01%, 100=0.35%, 250=98.20%, 500=1.44%, 750=0.01% lat (usec) : 1000=0.01% lat (msec) : 2=0.01%, 4=0.01%, 50=0.01%, 250=0.01%
fiotest33 | 随机读 | 4K | 32 | 132k | 542 | 240.94 | usr=0.78%, sys=7.44% | lat (usec) : 50=0.01%, 100=0.01%, 250=62.21%, 500=37.76%, 750=0.02% lat (usec) : 1000=0.01% lat (msec) : 2=0.01%, 4=0.01%
fiotest34 | 随机读 | 4K | 64 | 150k | 614 | 425.95 | usr=0.53%, sys=9.91% | lat (usec) : 50=0.01%, 100=0.01%, 250=0.08%, 500=84.30%, 750=15.56% lat (usec) : 1000=0.05% lat (msec) : 2=0.01%, 4=0.01%, 10=0.01%, 20=0.01%, 50=0.01%
fiotest35 | 随机读 | 4K | 128 | 151k | 617 | 847.73 | usr=0.30%, sys=5.11% | lat (usec) : 50=0.01%, 100=0.01%, 250=0.04%, 500=0.04%, 750=8.02% lat (usec) : 1000=88.49% lat (msec) : 2=3.39%, 4=0.01%, 10=0.01%, 20=0.01%, 50=0.01%
fiotest36 | 随机读 | 64K | 1 | 1803 | 118 | 553.71 | usr=0.25%, sys=1.19% | lat (usec) : 50=0.02%, 100=0.01%, 250=0.76%, 500=57.79%, 750=23.83% lat (usec) : 1000=8.23% lat (msec) : 2=9.37%, 4=0.01%
fiotest37 | 随机读 | 64K | 4 | 4905 | 321 | 814.63 | usr=0.18%, sys=0.86% | lat (usec) : 50=0.01%, 100=0.02%, 250=0.24%, 500=27.55%, 750=26.67% lat (usec) : 1000=17.92% lat (msec) : 2=26.17%, 4=1.42%, 10=0.01%, 250=0.01%
fiotest38 | 随机读 | 64K | 8 | 7266 | 476 | 1100.14 | usr=0.13%, sys=0.65% | lat (usec) : 50=0.01%, 100=0.02%, 250=0.09%, 500=12.49%, 750=18.40% lat (usec) : 1000=18.95% lat (msec) : 2=43.15%, 4=6.88%, 10=0.01%, 50=0.01%, 250=0.01%
fiotest39 | 随机读 | 64K | 16 | 9916 | 650 | 1612.66 | usr=0.09%, sys=0.45% | lat (usec) : 50=0.01%, 100=0.02%, 250=0.02%, 500=3.45%, 750=7.23% lat (usec) : 1000=11.01% lat (msec) : 2=50.97%, 4=26.81%, 10=0.48%
fiotest40 | 随机读 | 64K | 32 | 12.5k | 821 | 2553.64 | usr=0.06%, sys=0.30% | lat (usec) : 50=0.01%, 100=0.02%, 250=0.01%, 500=0.48%, 750=1.32% lat (usec) : 1000=2.72% lat (msec) : 2=27.50%, 4=58.97%, 10=8.99%, 20=0.01%, 50=0.01% lat (msec) : 250=0.01%
fiotest41 | 随机读 | 64K | 64 | 15.2k | 998 | 4199.65 | usr=0.04%, sys=0.19% | lat (usec) : 50=0.01%, 100=0.02%, 250=0.01%, 500=0.01%, 750=0.04% lat (usec) : 1000=0.12% lat (msec) : 2=3.14%, 4=42.60%, 10=54.04%, 20=0.02%, 50=0.01%
fiotest42 | 随机读 | 64K | 128 | 16.9k | 1110 | 7558.33 | usr=0.03%, sys=0.11% | lat (usec) : 50=0.01%, 100=0.02%, 250=0.01%, 500=0.01%, 750=0.01% lat (usec) : 1000=0.01% lat (msec) : 2=0.27%, 4=9.37%, 10=67.58%, 20=22.74%, 50=0.01%
fiotest43 | 随机写 | 4K | 1 | 4445 | 18.2 | 224.21 | usr=0.67%, sys=1.93% | lat (usec) : 100=0.02%, 250=89.70%, 500=9.44%, 750=0.57%, 1000=0.07% lat (msec) : 2=0.15%, 4=0.05%, 10=0.01%, 250=0.01%
fiotest44 | 随机写 | 4K | 4 | 11.5k | 47.1 | 347.41 | usr=0.45%, sys=1.29% | lat (usec) : 250=3.13%, 500=94.00%, 750=1.79%, 1000=0.37% lat (msec) : 2=0.50%, 4=0.20%, 10=0.01%, 20=0.01%, 250=0.01%
fiotest45 | 随机写 | 4K | 8 | 13.6k | 55.5 | 589.27 | usr=0.31%, sys=0.95% | lat (usec) : 250=0.05%, 500=20.93%, 750=72.82%, 1000=3.65% lat (msec) : 2=1.85%, 4=0.69%, 10=0.01%, 20=0.01%
fiotest46 | 随机写 | 4K | 16 | 15.9k | 65.2 | 1003.75 | usr=0.20%, sys=0.66% | lat (usec) : 250=0.02%, 500=0.03%, 750=1.92%, 1000=61.55% lat (msec) : 2=35.04%, 4=1.44%, 10=0.01%, 20=0.01%
fiotest47 | 随机写 | 4K | 32 | 17.0k | 73.6 | 1779.34 | usr=0.14%, sys=0.53% | lat (usec) : 250=0.01%, 500=0.01%, 750=0.01%, 1000=0.01% lat (msec) : 2=92.20%, 4=7.61%, 10=0.16%, 20=0.01%, 250=0.01%
fiotest48 | 随机写 | 4K | 64 | 18.8k | 77.1 | 3395.62 | usr=0.10%, sys=0.41% | lat (usec) : 250=0.01%, 500=0.01%, 750=0.01%, 1000=0.01% lat (msec) : 2=0.04%, 4=96.62%, 10=3.31%, 20=0.01%, 50=0.01% lat (msec) : 250=0.01%
fiotest49 | 随机写 | 4K | 128 | 19.4k | 79.6 | 6575.53 | usr=0.08%, sys=0.28% | lat (usec) : 250=0.01%, 500=0.01%, 750=0.01%, 1000=0.01% lat (msec) : 2=0.03%, 4=0.04%, 10=99.88%, 20=0.01%, 50=0.01%
fiotest50 | 随机写 | 64K | 1 | 924 | 60.6 | 1081.04 | usr=0.22%, sys=0.47% | lat (usec) : 500=0.03%, 750=27.27%, 1000=32.57% lat (msec) : 2=33.52%, 4=6.58%, 10=0.03%
fiotest51 | 随机写 | 64K | 4 | 1979 | 130 | 2019.82 | usr=0.11%, sys=0.27% | lat (usec) : 500=0.01%, 750=0.83%, 1000=4.44% lat (msec) : 2=50.23%, 4=42.74%, 10=1.75%, 20=0.01%
fiotest52 | 随机写 | 64K | 8 | 2756 | 181 | 2901.16 | usr=0.08%, sys=0.19% | lat (usec) : 500=0.01%, 750=0.02%, 1000=0.29% lat (msec) : 2=15.76%, 4=71.88%, 10=12.05%, 20=0.01%
fiotest53 | 随机写 | 64K | 16 | 3470 | 227 | 4608.97 | usr=0.05%, sys=0.12% | lat (usec) : 500=0.01%, 750=0.01%, 1000=0.01% lat (msec) : 2=0.52%, 4=32.64%, 10=66.81%, 20=0.04%
fiotest54 | 随机写 | 64K | 32 | 3581 | 235 | 8933.58 | usr=0.03%, sys=0.07% | lat (usec) : 500=0.01%, 750=0.01%, 1000=0.01% lat (msec) : 2=0.01%, 4=0.24%, 10=70.63%, 20=29.10%, 50=0.01% lat (msec) : 250=0.01%
fiotest55 | 随机写 | 64K | 64 | 3772 | 247 | 16960.65 | usr=0.02%, sys=0.04% | lat (usec) : 500=0.01%, 750=0.01%, 1000=0.01% lat (msec) : 2=0.01%, 4=0.01%, 10=0.83%, 20=81.13%, 50=18.03% lat (msec) : 250=0.01%
fiotest56 | 随机写 | 64K | 128 | 4053 | 266 | 31566.83 | usr=0.02%, sys=0.02% | lat (usec) : 500=0.01%, 750=0.01%, 1000=0.01% lat (msec) : 2=0.01%, 4=0.01%, 10=0.01%, 20=0.64%, 50=99.31% lat (msec) : 100=0.02%, 250=0.01%
fiotest57 | 随机混合读写70%读 | 4K | 1 | 4365 | 17.9 | 129.83 | usr=0.99%, sys=3.03% | lat (usec) : 50=0.01%, 100=21.84%, 250=73.03%, 500=4.11%, 750=0.49% lat (usec) : 1000=0.14% lat (msec) : 2=0.24%, 4=0.12%, 10=0.01%
fiotest58 | 随机混合读写70%读 | 4K | 4 | 13.5k | 55.4 | 163.41 | usr=0.79%, sys=2.61% | lat (usec) : 50=0.01%, 100=6.37%, 250=68.87%, 500=22.15%, 750=1.32% lat (usec) : 1000=0.36% lat (msec) : 2=0.63%, 4=0.30%, 10=0.01%, 20=0.01%
fiotest59 | 随机混合读写70%读 | 4K | 8 | 19.3k | 79.2 | 216.56 | usr=0.61%, sys=2.36% | lat (usec) : 50=0.01%, 100=0.80%, 250=61.68%, 500=28.55%, 750=6.21% lat (usec) : 1000=0.94% lat (msec) : 2=1.23%, 4=0.60%, 10=0.01%
fiotest60 | 随机混合读写70%读 | 4K | 16 | 23.3k | 95.6 | 326.94 | usr=0.41%, sys=1.61% | lat (usec) : 50=0.01%, 100=0.02%, 250=23.78%, 500=42.32%, 750=12.65% lat (usec) : 1000=16.30% lat (msec) : 2=4.04%, 4=0.90%, 10=0.01%
fiotest61 | 随机混合读写70%读 | 4K | 32 | 28.8k | 118 | 515.00 | usr=0.31%, sys=1.57% | lat (usec) : 100=0.01%, 250=0.65%, 500=44.12%, 750=20.65%, 1000=2.55% lat (msec) : 2=30.23%, 4=1.77%, 10=0.02%, 20=0.01%
fiotest62 | 随机混合读写70%读 | 4K | 64 | 32.2k | 132 | 820.33 | usr=0.20%, sys=1.34% | lat (usec) : 100=0.01%, 250=0.02%, 500=2.07%, 750=36.22%, 1000=22.52% lat (msec) : 2=7.87%, 4=30.78%, 10=0.51%, 20=0.01%
fiotest63 | 随机混合读写70%读 | 4K | 128 | 31.6k | 129 | 2231.20 | usr=0.12%, sys=0.68% | lat (usec) : 100=0.01%, 250=0.02%, 500=0.03%, 750=0.02%, 1000=0.02% lat (msec) : 2=15.20%, 4=62.66%, 10=22.06%, 20=0.01%, 50=0.01%
fiotest64 | 随机混合读写70%读 | 64K | 1 | 785 | 51.5 | 887.85 | usr=0.28%, sys=0.71% | lat (usec) : 50=0.01%, 100=0.01%, 250=0.05%, 500=11.22%, 750=34.74% lat (usec) : 1000=20.39% lat (msec) : 2=32.39%, 4=1.20%, 10=0.01%
fiotest65 | 随机混合读写70%读 | 64K | 4 | 1952 | 128 | 1280.10 | usr=0.12%, sys=0.45% | lat (usec) : 50=0.01%, 100=0.01%, 250=0.01%, 500=4.50%, 750=11.55% lat (usec) : 1000=13.44% lat (msec) : 2=52.66%, 4=17.28%, 10=0.53%, 20=0.01%
fiotest66 | 随机混合读写70%读 | 64K | 8 | 2882 | 189 | 1660.32 | usr=0.10%, sys=0.35% | lat (usec) : 50=0.01%, 100=0.01%, 250=0.01%, 500=1.64%, 750=5.13% lat (usec) : 1000=7.66% lat (msec) : 2=44.45%, 4=37.97%, 10=3.12%, 20=0.01%
fiotest67 | 随机混合读写70%读 | 64K | 16 | 4033 | 264 | 2290.39 | usr=0.07%, sys=0.25% | lat (usec) : 50=0.01%, 100=0.01%, 250=0.01%, 500=0.33%, 750=1.26% lat (usec) : 1000=2.62% lat (msec) : 2=26.59%, 4=52.52%, 10=16.66%, 20=0.01%
fiotest68 | 随机混合读写70%读 | 64K | 32 | 5241 | 343 | 3446.92 | usr=0.05%, sys=0.18% | lat (usec) : 50=0.01%, 100=0.01%, 250=0.01%, 500=0.03%, 750=0.15% lat (usec) : 1000=0.39% lat (msec) : 2=7.76%, 4=41.79%, 10=49.50%, 20=0.36%, 50=0.01%
fiotest69 | 随机混合读写70%读 | 64K | 64 | 5961 | 391 | 5623.51 | usr=0.04%, sys=0.10% | lat (usec) : 50=0.01%, 100=0.01%, 250=0.01%, 500=0.01%, 750=0.06% lat (usec) : 1000=0.13% lat (msec) : 2=2.48%, 4=18.51%, 10=50.43%, 20=28.27%, 50=0.10% lat (msec) : 250=0.01%
fiotest70 | 随机混合读写70%读 | 64K | 128 | 6112 | 401 | 10257.68 | usr=0.02%, sys=0.06% | lat (usec) : 50=0.01%, 100=0.01%, 250=0.01%, 500=0.01%, 750=0.03% lat (usec) : 1000=0.07% lat (msec) : 2=1.66%, 4=13.65%, 10=27.73%, 20=18.40%, 50=38.45%

## 磁盘基准测试-回写盘
fio direct=1, io_engine=psync
编号 | io模式 | io大小 | 线程数 | IOPS | BW（MB/s） | Average delay (usec) | CPU(%) | Delay distribution
fiotest1 | 顺序读 | 4K | 1 | 35.9k | 147 | 27.43 | usr=4.49%, sys=18.57% | lat (usec) : 50=98.13%, 100=1.87%, 250=0.01%, 500=0.01% lat (msec) : 10=0.01%
fiotest2 | 顺序读 | 4K | 4 | 73.5k | 301 | 54.02 | usr=2.39%, sys=12.95% | lat (usec) : 50=58.24%, 100=41.67%, 250=0.09%, 500=0.01%, 750=0.01% lat (usec) : 1000=0.01% lat (msec) : 2=0.01%, 4=0.01%
fiotest3 | 顺序读 | 4K | 8 | 87.3k | 358 | 91.19 | usr=1.41%, sys=9.30% | lat (usec) : 50=0.02%, 100=71.93%, 250=28.04%, 500=0.01%, 750=0.01% lat (usec) : 1000=0.01% lat (msec) : 2=0.01%, 4=0.01%
fiotest4 | 顺序读 | 4K | 16 | 114k | 468 | 139.70 | usr=0.98%, sys=10.52% | lat (usec) : 50=0.50%, 100=6.78%, 250=91.96%, 500=0.57%, 750=0.03% lat (usec) : 1000=0.03% lat (msec) : 2=0.09%, 4=0.04%, 10=0.01%, 20=0.01%, 50=0.01% lat (msec) : 250=0.01%
fiotest5 | 顺序读 | 4K | 32 | 120k | 492 | 266.13 | usr=0.55%, sys=11.52% | lat (usec) : 50=0.50%, 100=0.77%, 250=39.11%, 500=58.68%, 750=0.37% lat (usec) : 1000=0.09% lat (msec) : 2=0.27%, 4=0.18%, 10=0.03%, 20=0.01%, 250=0.01%
fiotest6 | 顺序读 | 4K | 64 | 126k | 517 | 506.75 | usr=0.31%, sys=7.04% | lat (usec) : 50=0.08%, 100=0.24%, 250=0.73%, 500=86.47%, 750=9.17% lat (usec) : 1000=1.32% lat (msec) : 2=1.23%, 4=0.62%, 10=0.12%, 20=0.01%, 50=0.01% lat (msec) : 250=0.01%
fiotest7 | 顺序读 | 4K | 128 | 59.3k | 243 | 2159.14 | usr=0.06%, sys=0.42% | lat (usec) : 250=0.01%, 500=0.01%, 750=0.01%, 1000=0.20% lat (msec) : 2=2.49%, 4=96.99%, 10=0.32%, 20=0.01%
fiotest8 | 顺序读 | 64K | 1 | 5150 | 338 | 193.71 | usr=0.61%, sys=3.57% | lat (usec) : 50=74.19%, 100=9.38%, 250=0.01%, 500=7.92%, 750=0.03% lat (usec) : 1000=0.02% lat (msec) : 2=8.36%, 4=0.10%, 10=0.01%
fiotest9 | 顺序读 | 64K | 4 | 2761 | 181 | 1447.71 | usr=0.08%, sys=0.51% | lat (usec) : 50=0.01%, 100=0.02%, 250=0.01%, 500=0.05%, 750=2.44% lat (usec) : 1000=10.55% lat (msec) : 2=78.66%, 4=7.87%, 10=0.42%
fiotest10 | 顺序读 | 64K | 8 | 3886 | 255 | 2057.81 | usr=0.06%, sys=0.34% | lat (usec) : 100=0.02%, 250=0.01%, 500=0.01%, 750=0.01%, 1000=0.08% lat (msec) : 2=52.77%, 4=46.03%, 10=1.09%, 20=0.01%, 250=0.01%
fiotest11 | 顺序读 | 64K | 16 | 4592 | 301 | 3483.55 | usr=0.04%, sys=0.21% | lat (usec) : 100=0.01%, 250=0.04%, 500=0.01%, 750=0.01%, 1000=0.01% lat (msec) : 2=1.55%, 4=80.40%, 10=18.00%, 20=0.01%
fiotest12 | 顺序读 | 64K | 32 | 5900 | 387 | 5422.49 | usr=0.02%, sys=0.14% | lat (usec) : 250=0.01%, 500=0.06%, 750=0.01%, 1000=0.01% lat (msec) : 2=0.01%, 4=12.45%, 10=86.87%, 20=0.62%, 250=0.01%
fiotest13 | 顺序读 | 64K | 64 | 5673 | 372 | 11279.62 | usr=0.01%, sys=0.07% | lat (usec) : 50=0.01%, 100=0.01%, 250=0.01%, 500=0.01%, 750=0.13% lat (usec) : 1000=0.01% lat (msec) : 2=0.01%, 4=0.01%, 10=26.58%, 20=73.13%, 50=0.15%
fiotest14 | 顺序读 | 64K | 128 | 5247 | 344 | 24391.41 | usr=0.01%, sys=0.03% | lat (usec) : 100=0.01%, 250=0.01%, 500=0.01%, 750=0.01%, 1000=0.01% lat (msec) : 2=0.28%, 4=0.01%, 10=0.01%, 20=10.85%, 50=88.84% lat (msec) : 100=0.01%
fiotest15 | 顺序写 | 4K | 1 | 21.1k | 86.5 | 46.88 | usr=2.77%, sys=8.88% | lat (usec) : 50=93.59%, 100=6.27%, 250=0.14%, 500=0.01%, 750=0.01% lat (msec) : 2=0.01%
fiotest16 | 顺序写 | 4K | 4 | 31.2k | 128 | 127.83 | usr=1.05%, sys=3.63% | lat (usec) : 50=0.01%, 100=57.46%, 250=32.35%, 500=10.17%, 750=0.01% lat (usec) : 1000=0.01% lat (msec) : 2=0.01%
fiotest17 | 顺序写 | 4K | 8 | 16.7k | 68.5 | 477.93 | usr=0.26%, sys=0.95% | lat (usec) : 100=0.01%, 250=16.14%, 500=48.97%, 750=19.71%, 1000=9.84% lat (msec) : 2=5.31%, 4=0.04%, 10=0.01%
fiotest18 | 顺序写 | 4K | 16 | 12.0k | 49.2 | 1331.35 | usr=0.10%, sys=0.35% | lat (usec) : 250=0.01%, 500=0.02%, 750=10.98%, 1000=20.17% lat (msec) : 2=56.72%, 4=11.96%, 10=0.14%, 250=0.01%
fiotest19 | 顺序写 | 4K | 32 | 8322 | 34.1 | 3844.18 | usr=0.04%, sys=0.12% | lat (usec) : 250=0.01%, 500=0.01%, 750=0.01%, 1000=0.01% lat (msec) : 2=1.91%, 4=58.63%, 10=39.38%, 20=0.08%
fiotest20 | 顺序写 | 4K | 64 | 5499 | 22.5 | 11637.22 | usr=0.01%, sys=0.04% | lat (usec) : 750=0.01%, 1000=0.01% lat (msec) : 2=0.01%, 4=0.01%, 10=6.45%, 20=93.27%, 50=0.28%
fiotest21 | 顺序写 | 4K | 128 | 5010 | 20.5 | 25546.62 | usr=0.01%, sys=0.02% | lat (usec) : 100=0.01%, 250=0.01%, 500=0.01%, 750=0.01%, 1000=0.01% lat (msec) : 2=0.01%, 4=0.01%, 10=0.01%, 20=3.51%, 50=96.48%
fiotest22 | 顺序写 | 64K | 1 | 4988 | 327 | 199.93 | usr=1.09%, sys=2.59% | lat (usec) : 250=99.61%, 500=0.38%, 750=0.01%, 1000=0.01% lat (msec) : 2=0.01%, 10=0.01%
fiotest23 | 顺序写 | 64K | 4 | 3692 | 242 | 1082.69 | usr=0.19%, sys=0.51% | lat (usec) : 500=0.01%, 750=14.24%, 1000=35.12% lat (msec) : 2=48.92%, 4=1.67%, 10=0.04%, 250=0.01%
fiotest24 | 顺序写 | 64K | 8 | 2399 | 157 | 3333.72 | usr=0.07%, sys=0.16% | lat (usec) : 500=0.01%, 1000=0.01% lat (msec) : 2=7.41%, 4=70.21%, 10=22.36%, 20=0.01%
fiotest25 | 顺序写 | 64K | 16 | 2295 | 150 | 6970.08 | usr=0.03%, sys=0.08% | lat (usec) : 750=0.01%, 1000=0.01% lat (msec) : 2=0.01%, 4=1.02%, 10=97.43%, 20=1.54%
fiotest26 | 顺序写 | 64K | 32 | 2495 | 164 | 12823.60 | usr=0.02%, sys=0.04% | lat (usec) : 500=0.01%, 750=0.01%, 1000=0.01% lat (msec) : 2=0.01%, 4=0.01%, 10=3.31%, 20=96.67%, 50=0.02%
fiotest27 | 顺序写 | 64K | 64 | 2848 | 187 | 22465.48 | usr=0.01%, sys=0.03% | lat (usec) : 500=0.01%, 750=0.01%, 1000=0.01% lat (msec) : 2=0.01%, 4=0.01%, 10=0.01%, 20=13.38%, 50=86.58% lat (msec) : 100=0.02%, 250=0.01%
fiotest28 | 顺序写 | 64K | 128 | 2690 | 176 | 47565.25 | usr=0.01%, sys=0.01% | lat (usec) : 500=0.01%, 750=0.01%, 1000=0.01% lat (msec) : 2=0.01%, 4=0.01%, 10=0.01%, 20=0.01%, 50=79.87% lat (msec) : 100=20.11%
fiotest29 | 随机读 | 4K | 1 | 8218 | 33.7 | 121.08 | usr=1.16%, sys=4.23% | lat (usec) : 50=1.15%, 100=32.05%, 250=66.14%, 500=0.65%, 750=0.01% lat (usec) : 1000=0.01% lat (msec) : 2=0.01%, 4=0.01%, 250=0.01%
fiotest30 | 随机读 | 4K | 4 | 29.2k | 119 | 136.57 | usr=1.17%, sys=4.34% | lat (usec) : 50=0.70%, 100=6.89%, 250=91.86%, 500=0.55%, 750=0.01% lat (usec) : 1000=0.01% lat (msec) : 2=0.01%, 4=0.01%, 10=0.01%
fiotest31 | 随机读 | 4K | 8 | 46.2k | 189 | 172.36 | usr=0.92%, sys=3.43% | lat (usec) : 50=0.15%, 100=1.00%, 250=94.66%, 500=4.17%, 750=0.01% lat (usec) : 1000=0.01% lat (msec) : 2=0.01%, 4=0.01%, 10=0.01%
fiotest32 | 随机读 | 4K | 16 | 56.2k | 230 | 283.99 | usr=0.59%, sys=2.07% | lat (usec) : 50=0.02%, 100=0.11%, 250=27.78%, 500=71.86%, 750=0.22% lat (usec) : 1000=0.01% lat (msec) : 2=0.01%, 4=0.01%, 10=0.01%
fiotest33 | 随机读 | 4K | 32 | 59.7k | 244 | 535.51 | usr=0.33%, sys=1.27% | lat (usec) : 50=0.01%, 100=0.06%, 250=0.04%, 500=33.99%, 750=64.25% lat (usec) : 1000=1.63% lat (msec) : 2=0.03%, 4=0.01%, 10=0.01%
fiotest34 | 随机读 | 4K | 64 | 59.6k | 244 | 1071.74 | usr=0.18%, sys=0.81% | lat (usec) : 50=0.01%, 100=0.01%, 250=0.08%, 500=0.02%, 750=0.02% lat (usec) : 1000=15.06% lat (msec) : 2=84.78%, 4=0.01%, 10=0.01%, 20=0.01%, 50=0.01%
fiotest35 | 随机读 | 4K | 128 | 59.6k | 244 | 2143.62 | usr=0.11%, sys=0.42% | lat (usec) : 50=0.01%, 100=0.01%, 250=0.08%, 500=0.02%, 750=0.02% lat (usec) : 1000=0.02% lat (msec) : 2=1.74%, 4=98.10%, 10=0.01%, 20=0.01%, 50=0.01%
fiotest36 | 随机读 | 64K | 1 | 1328 | 87.1 | 751.87 | usr=0.23%, sys=0.90% | lat (usec) : 50=0.04%, 100=0.04%, 250=0.76%, 500=33.36%, 750=18.45% lat (usec) : 1000=24.29% lat (msec) : 2=23.05%, 4=0.01%
fiotest37 | 随机读 | 64K | 4 | 2849 | 187 | 1402.95 | usr=0.09%, sys=0.49% | lat (usec) : 50=0.04%, 100=0.04%, 250=0.03%, 500=0.35%, 750=3.63% lat (usec) : 1000=14.30% lat (msec) : 2=71.84%, 4=9.77%, 10=0.01%
fiotest38 | 随机读 | 64K | 8 | 3804 | 249 | 2101.83 | usr=0.07%, sys=0.32% | lat (usec) : 50=0.03%, 100=0.04%, 500=0.01%, 750=0.10%, 1000=0.46% lat (msec) : 2=47.22%, 4=51.57%, 10=0.58%
fiotest39 | 随机读 | 64K | 16 | 4564 | 299 | 3504.83 | usr=0.04%, sys=0.20% | lat (usec) : 50=0.02%, 100=0.05%, 750=0.01%, 1000=0.01% lat (msec) : 2=2.44%, 4=73.29%, 10=24.19%
fiotest40 | 随机读 | 64K | 32 | 5944 | 390 | 5382.58 | usr=0.03%, sys=0.14% | lat (usec) : 50=0.01%, 100=0.06%, 1000=0.01% lat (msec) : 2=0.01%, 4=10.76%, 10=89.13%, 20=0.04%
fiotest41 | 随机读 | 64K | 64 | 5962 | 391 | 10732.70 | usr=0.02%, sys=0.07% | lat (usec) : 50=0.01%, 100=0.06%, 250=0.01%, 500=0.01%, 750=0.01% lat (usec) : 1000=0.01% lat (msec) : 2=0.01%, 4=0.01%, 10=30.30%, 20=69.63%, 50=0.01%
fiotest42 | 随机读 | 64K | 128 | 5952 | 390 | 21499.52 | usr=0.01%, sys=0.04% | lat (usec) : 50=0.01%, 100=0.06% lat (msec) : 2=0.01%, 4=0.01%, 10=0.01%, 20=16.48%, 50=83.44%
fiotest43 | 随机写 | 4K | 1 | 19.0k | 81.8 | 49.48 | usr=2.96%, sys=8.43% | lat (usec) : 50=89.91%, 100=8.73%, 250=1.15%, 500=0.20%, 750=0.01% lat (usec) : 1000=0.01% lat (msec) : 250=0.01%
fiotest44 | 随机写 | 4K | 4 | 43.0k | 176 | 92.31 | usr=1.73%, sys=4.97% | lat (usec) : 50=0.01%, 100=78.03%, 250=21.70%, 500=0.26%, 750=0.01% lat (usec) : 1000=0.01% lat (msec) : 2=0.01%, 10=0.01%
fiotest45 | 随机写 | 4K | 8 | 46.7k | 191 | 170.63 | usr=0.98%, sys=2.77% | lat (usec) : 50=0.01%, 100=0.01%, 250=97.38%, 500=2.59%, 750=0.02% lat (usec) : 1000=0.01% lat (msec) : 2=0.01%
fiotest46 | 随机写 | 4K | 16 | 48.0k | 201 | 325.97 | usr=0.52%, sys=1.48% | lat (usec) : 50=0.01%, 100=0.01%, 250=0.02%, 500=99.73%, 750=0.24% lat (usec) : 1000=0.01% lat (msec) : 2=0.01%, 4=0.01%
fiotest47 | 随机写 | 4K | 32 | 47.2k | 193 | 677.14 | usr=0.28%, sys=0.85% | lat (usec) : 50=0.01%, 100=0.01%, 250=0.01%, 500=0.10%, 750=84.63% lat (usec) : 1000=14.17% lat (msec) : 2=0.94%, 4=0.13%, 10=0.02%
fiotest48 | 随机写 | 4K | 64 | 47.5k | 195 | 1345.92 | usr=0.15%, sys=0.43% | lat (usec) : 50=0.01%, 100=0.01%, 250=0.03%, 500=0.04%, 750=0.01% lat (usec) : 1000=0.03% lat (msec) : 2=99.50%, 4=0.39%, 10=0.01%, 20=0.01%, 50=0.01%
fiotest49 | 随机写 | 4K | 128 | 44.3k | 182 | 2884.06 | usr=0.09%, sys=0.20% | lat (usec) : 50=0.01%, 100=0.01%, 250=0.01%, 500=0.01%, 750=0.01% lat (usec) : 1000=0.01% lat (msec) : 2=0.02%, 4=95.02%, 10=4.87%, 20=0.04%, 50=0.01% lat (msec) : 250=0.01%
fiotest50 | 随机写 | 64K | 1 | 1870 | 123 | 533.79 | usr=0.43%, sys=0.99% | lat (usec) : 250=39.40%, 500=41.24%, 750=6.18%, 1000=3.07% lat (msec) : 2=5.25%, 4=3.21%, 10=1.65%, 20=0.01%, 250=0.01%
fiotest51 | 随机写 | 64K | 4 | 1723 | 113 | 2319.81 | usr=0.10%, sys=0.24% | lat (usec) : 250=0.01%, 500=0.01%, 750=19.97%, 1000=14.26% lat (msec) : 2=26.26%, 4=21.51%, 10=17.86%, 20=0.15%
fiotest52 | 随机写 | 64K | 8 | 2056 | 135 | 3889.32 | usr=0.06%, sys=0.14% | lat (usec) : 500=0.01%, 750=0.01%, 1000=0.01% lat (msec) : 2=32.74%, 4=25.65%, 10=39.56%, 20=2.05%, 250=0.01%
fiotest53 | 随机写 | 64K | 16 | 2182 | 143 | 7329.47 | usr=0.03%, sys=0.08% | lat (usec) : 500=0.01%, 750=0.01%, 1000=0.01% lat (msec) : 2=0.01%, 4=24.79%, 10=50.51%, 20=24.50%, 50=0.20%
fiotest54 | 随机写 | 64K | 32 | 2354 | 154 | 13591.72 | usr=0.02%, sys=0.04% | lat (usec) : 250=0.01%, 500=0.01%, 750=0.01%, 1000=0.01% lat (msec) : 2=0.01%, 4=0.01%, 10=30.61%, 20=53.03%, 50=16.35%
fiotest55 | 随机写 | 64K | 64 | 2506 | 164 | 25530.91 | usr=0.01%, sys=0.03% | lat (usec) : 250=0.01%, 500=0.01%, 750=0.01%, 1000=0.01% lat (msec) : 2=0.01%, 4=0.01%, 10=0.60%, 20=36.41%, 50=62.97% lat (msec) : 100=0.02%
fiotest56 | 随机写 | 64K | 128 | 2596 | 170 | 49295.05 | usr=0.01%, sys=0.01% | lat (usec) : 500=0.01%, 750=0.01%, 1000=0.01% lat (msec) : 2=0.01%, 4=0.01%, 10=0.01%, 20=1.16%, 50=50.16% lat (msec) : 100=48.64%
fiotest57 | 随机混合读写70%读 | 4K | 1 | 5879 | 24.1 | 148.17 | usr=1.25%, sys=4.08% | lat (usec) : 50=28.06%, 100=23.50%, 250=45.84%, 500=1.31%, 750=0.41% lat (usec) : 1000=0.25% lat (msec) : 2=0.38%, 4=0.25%, 10=0.01%
fiotest58 | 随机混合读写70%读 | 4K | 4 | 15.4k | 63.2 | 231.01 | usr=0.92%, sys=3.08% | lat (usec) : 50=8.50%, 100=24.64%, 250=58.51%, 500=4.14%, 750=1.28% lat (usec) : 1000=0.72% lat (msec) : 2=1.19%, 4=0.99%, 10=0.02%, 250=0.01%
fiotest59 | 随机混合读写70%读 | 4K | 8 | 22.4k | 91.8 | 319.10 | usr=0.67%, sys=2.24% | lat (usec) : 50=2.85%, 100=20.61%, 250=59.88%, 500=9.39%, 750=2.17% lat (usec) : 1000=1.21% lat (msec) : 2=2.18%, 4=1.68%, 10=0.03%, 250=0.01%
fiotest60 | 随机混合读写70%读 | 4K | 16 | 30.2k | 124 | 465.17 | usr=0.46%, sys=1.48% | lat (usec) : 50=0.93%, 100=7.67%, 250=43.63%, 500=35.49%, 750=4.01% lat (usec) : 1000=1.89% lat (msec) : 2=3.69%, 4=2.65%, 10=0.04%, 20=0.01%
fiotest61 | 随机混合读写70%读 | 4K | 32 | 35.0k | 147 | 741.27 | usr=0.31%, sys=1.11% | lat (usec) : 50=0.01%, 100=1.19%, 250=11.07%, 500=39.82%, 750=32.50% lat (usec) : 1000=5.00% lat (msec) : 2=6.23%, 4=3.99%, 10=0.18%, 250=0.01%
fiotest62 | 随机混合读写70%读 | 4K | 64 | 36.3k | 149 | 1351.55 | usr=0.17%, sys=0.65% | lat (usec) : 50=0.01%, 100=0.02%, 250=0.06%, 500=0.02%, 750=2.27% lat (usec) : 1000=29.94% lat (msec) : 2=60.39%, 4=6.12%, 10=1.18%, 20=0.01%, 50=0.01% lat (msec) : 250=0.01%
fiotest63 | 随机混合读写70%读 | 4K | 128 | 35.9k | 147 | 2612.12 | usr=0.10%, sys=0.33% | lat (usec) : 50=0.01%, 100=0.02%, 250=0.05%, 500=0.01%, 750=0.01% lat (usec) : 1000=0.01% lat (msec) : 2=5.58%, 4=89.49%, 10=4.83%, 20=0.01%, 50=0.01% lat (msec) : 100=0.01%
fiotest64 | 随机混合读写70%读 | 64K | 1 | 857 | 56.2 | 1080.39 | usr=0.35%, sys=0.79% | lat (usec) : 50=0.02%, 100=0.03%, 250=29.70%, 500=4.47%, 750=7.00% lat (usec) : 1000=25.89% lat (msec) : 2=31.37%, 4=1.29%, 10=0.23%, 20=0.01%
fiotest65 | 随机混合读写70%读 | 64K | 4 | 1866 | 122 | 1888.79 | usr=0.11%, sys=0.44% | lat (usec) : 50=0.02%, 100=0.03%, 250=3.25%, 500=16.17%, 750=4.80% lat (usec) : 1000=7.67% lat (msec) : 2=44.19%, 4=21.70%, 10=2.17%, 20=0.01%
fiotest66 | 随机混合读写70%读 | 64K | 8 | 2498 | 164 | 2679.81 | usr=0.08%, sys=0.30% | lat (usec) : 50=0.02%, 100=0.03%, 250=0.09%, 500=2.99%, 750=6.11% lat (usec) : 1000=5.07% lat (msec) : 2=31.60%, 4=46.52%, 10=7.56%, 20=0.01%, 250=0.01%
fiotest67 | 随机混合读写70%读 | 64K | 16 | 3115 | 204 | 4170.05 | usr=0.05%, sys=0.19% | lat (usec) : 50=0.01%, 100=0.04%, 500=0.01%, 750=0.20%, 1000=1.15% lat (msec) : 2=12.46%, 4=50.34%, 10=35.76%, 20=0.04%, 250=0.01%
fiotest68 | 随机混合读写70%读 | 64K | 32 | 3339 | 219 | 7150.11 | usr=0.03%, sys=0.11% | lat (usec) : 50=0.01%, 100=0.05%, 500=0.01%, 750=0.01%, 1000=0.01% lat (msec) : 2=0.01%, 4=3.96%, 10=91.56%, 20=4.43%, 50=0.01% lat (msec) : 250=0.01%
fiotest69 | 随机混合读写70%读 | 64K | 64 | 3399 | 223 | 13639.55 | usr=0.02%, sys=0.06% | lat (usec) : 50=0.01%, 100=0.05%, 250=0.01%, 500=0.01%, 750=0.01% lat (usec) : 1000=0.01% lat (msec) : 2=0.01%, 4=0.01%, 10=5.48%, 20=94.02%, 50=0.45%
fiotest70 | 随机混合读写70%读 | 64K | 128 | 3273 | 215 | 27775.74 | usr=0.01%, sys=0.03% | lat (usec) : 50=0.01%, 100=0.05%, 250=0.01%, 500=0.01%, 750=0.01% lat (usec) : 1000=0.01% lat (msec) : 2=0.01%, 4=0.01%, 10=0.01%, 20=0.49%, 50=99.44% lat (msec) : 100=0.01%

## capture压测客户端统计
capture压测-客户端延迟数据 |  | 带机量 | total_request | 0-1ms（%） | 0 | 1 | 2 | 3 | 4 | 5 | 6 | 8 | 10 | 20 | 50 | 100 | 4294967295
被测服务器 | 172.17.7.45
模拟终端服务器 | 192.168.15.130 |  | 13266143 |  | 6101653 | 6142152 | 632130 | 149046 | 65441 | 41213 | 27731 | 31786 | 18060 | 33153 | 11779 | 3071 | 8928
模拟终端服务器 | 192.168.15.131 |  | 26532399 |  | 5002155 | 5497883 | 1884287 | 601788 | 240698 | 136153 | 93578 | 123393 | 80977 | 201527 | 195655 | 131912 | 12342393
模拟终端服务器 | 172.17.7.41

## capture压测服务端统计
capture统计请求数-服务端测试 | Client | total_request | 0-1ms（%） | 100 | 200 | 400 | 600 | 800 | 1000 | 1200 | 1400 | 1600 | 1800 | 2000 | 3000 | 4000 | 5000 | 6000 | 8000 | 10000 | 20000 | 50000 | 4294967295 | 4294967295
172.17.7.45 | dataservice | 11159823 |  | 5616237 | 3476608 | 1115668 | 361098 | 180979 | 106107 | 70266 | 50158 | 35951 | 25982 | 22327 | 54207 | 18111 | 9046 | 6440 | 3608 | 1787 | 3745 | 1495 | 3 | 0
| diskservice | 2106408 |  | 1398862 | 387788 | 148986 | 60322 | 24005 | 13097 | 10088 | 6734 | 4897 | 3771 | 2814 | 7783 | 4126 | 2508 | 1989 | 2833 | 1960 | 7057 | 6137 | 3298 | 7344
writeback